## ЛСР по форме №4 с мат. и обор.
СОГЛАСОВАНО: | [10 empty] | УТВЕРЖДАЮ:
И.о. заместителя главы администрации - начальника управления строительства, архитектуры, дорожного хозяйства, газификации, связи, экологии администрации Татарского района | [9 empty] | Глава Лопатинского сельсовета Татарского района Новосибирской области
______________А.В.Герасименко | [10 empty] | ______________З.Г.Сидельцева | Л.К. Пономарева
" _____ " ________________ 2016 г. | [10 empty] | "______ " _______________2016 г.
Новосибирская область, Татарский район, с. Лопатино, пл. Центральная, 9.
(наименование стройки)
ЛОКАЛЬНЫЙ СМЕТНЫЙ РАСЧЕТ № 12
(локальная смета)
Ремонт Дома культуры (замена оконных и дверных деревянных блоков) расположенного по адресу Новосибирская область, Татарский район, с. Лопатино, пл. Центральная - 9 .
на
Основание:
| Сметная стоимость строительных работ _______________________________________________________________________________________________ |  | ___________________________458817,04 |  | руб.
| Средства на оплату труда _______________________________________________________________________________________________ |  | ___________________________46196 |  | руб.
| Сметная трудоемкость _______________________________________________________________________________________________ |  | _______________________________________________________________________________________________329,98 |  | чел.час
Составлен(а) в текущих (прогнозных) ценах по состоянию на декабрь 2015 года
№ пп | Шифр и номер позиции норматива | Наименование работ и затрат, единица измерения | Количество | Стоимость единицы, руб. |  |  | Общая стоимость, руб. |  |  |  |  | Затраты труда рабочих, чел.-ч, не занятых обслуживанием машин |  | Общая масса оборудо-вания, т
|  |  |  | всего | эксплуатации машин | мате-риалы | обору-дования | Всего | оплаты труда | эксплуатации машин | мате-риалы
|  |  |  | оплаты труда | в т.ч. оплаты труда |  |  |  |  | в т.ч. оплаты труда |  | на единицу | всего
1 | 2 | 3 | 4 | 5 | 6 | 7 | 8 | 9 | 10 | 11 | 12 | 13 | 14 | 15
Раздел 1. Окна
1 | ФЕРр56-2-2 Приказ Минстроя РФ от 30.01.14 №31/пр | Снятие оконных переплетов: остекленных (100 м2 оконных переплетов) ИНДЕКС К ПОЗИЦИИ: ФЕР 2001-редакция 2014 Индексы на СМР по видам строительства к уровню цен на 01.01.2000 Новосибирская область (1 зона) 1 01.12.2015 г.Объекты культуры. ОЗП=15,98; ЭМ=8,3; ЗПМ=15,98; МАТ=5,1 НР (1882 руб.): 70%=82%*0.85 от ФОТ (2688 руб.) СП (1344 руб.): 50%=62%*0.8 от ФОТ (2688 руб.) | 0.44 | 6150,69 5909,41 | 241,28 200,71 |  |  | 2706 | 2600 | 106 88 |  | 46.11 | 20.29
2 | ФЕРр56-1-1 Приказ Минстроя РФ от 30.01.14 №31/пр | Демонтаж оконных коробок: в каменных стенах с отбивкой штукатурки в откосах (100 коробок) ИНДЕКС К ПОЗИЦИИ: ФЕР 2001-редакция 2014 Индексы на СМР по видам строительства к уровню цен на 01.01.2000 Новосибирская область (1 зона) 1 01.12.2015 г.Объекты культуры. ОЗП=15,98; ЭМ=8,3; ЗПМ=15,98; МАТ=5,1 НР (1925 руб.): 70%=82%*0.85 от ФОТ (2750 руб.) СП (1375 руб.): 50%=62%*0.8 от ФОТ (2750 руб.) | 0.16 | 18107,93 16806,49 | 1301,44 384,16 |  |  | 2897 | 2689 | 208 61 |  | 128.73 | 20.6
3 | ФЕРр56-3-2 Приказ Минстроя РФ от 30.01.14 №31/пр | Снятие подоконных досок: деревянных в каменных зданиях (100 м2) ИНДЕКС К ПОЗИЦИИ: ФЕР 2001-редакция 2014 Индексы на СМР по видам строительства к уровню цен на 01.01.2000 Новосибирская область (1 зона) 1 01.12.2015 г.Объекты культуры. ОЗП=15,98; ЭМ=8,3; ЗПМ=15,98; МАТ=5,1 НР (6918 руб.): 70%=82%*0.85 от ФОТ (9883 руб.) СП (4942 руб.): 50%=62%*0.8 от ФОТ (9883 руб.) | 0.812 | 12171,33 12171,33 |  |  |  | 9883 | 9883 |  |  | 94.97 | 77.12
15 | ФЕР10-01-034-06 Приказ Минстроя РФ от 30.01.14 №31/пр | Установка в жилых и общественных зданиях оконных блоков из ПВХ профилей: поворотных (откидных, поворотно-откидных) с площадью проема более 2 м2 двухстворчатых (100 м2 проемов) ИНДЕКС К ПОЗИЦИИ: ФЕР 2001-редакция 2014 Индексы на СМР по видам строительства к уровню цен на 01.01.2000 Новосибирская область (1 зона) 1 01.12.2015 г.Объекты культуры. ОЗП=15,98; ЭМ=8,3; ЗПМ=15,98; МАТ=5,1 НР (7378 руб.): 90%=118%*(0.9*0.85) от ФОТ (8198 руб.) СП (3525 руб.): 43%=63%*(0.85*0.8) от ФОТ (8198 руб.) | 0.4 | 1297964,88 20351,97 | 3396,53 142,38 | 1274216.38 |  | 519186 | 8141 | 1359 57 | 509686 | 145.72 | 58.29
5 | ФССЦ-203-0993 Приказ Минстроя России от 12.11.14 №703/пр | Исключить:Блок оконный пластиковый: двустворчатый, с глухой и поворотно-откидной створкой, однокамерным стеклопакетом (24 мм), площадью до 3 м2 (м2) ИНДЕКС К ПОЗИЦИИ: ФЕР 2001-редакция 2014 Индексы на СМР по видам строительства к уровню цен на 01.01.2000 Новосибирская область (1 зона) 1 01.12.2015 г.Объекты культуры. ОЗП=15,98; ЭМ=8,3; ЗПМ=15,98; МАТ=5,1 | -40 | 12318.95 |  | 12318.95 |  | -492758 |  |  | -492758
8 | прайс-лист | Блок оконный пластиковый: трёхстворчатый, с глухой и поворотно-откидной створкой, двухкамерным стеклопакетом (24 мм) (м2) ИНДЕКС К ПОЗИЦИИ: ФЕР 2001-редакция 2014 Индексы на СМР по видам строительства к уровню цен на 01.01.2000 Новосибирская область (1 зона) 1 01.12.2015 г.Объекты культуры. ОЗП=15,98; ЭМ=8,3; ЗПМ=15,98; МАТ=5,1 | 40 | 3700 |  | 3700 |  | 148000 |  |  | 148000
4 | ФЕР10-01-034-05 Приказ Минстроя РФ от 30.01.14 №31/пр | Установка в жилых и общественных зданиях оконных блоков из ПВХ профилей: поворотных (откидных, поворотно-откидных) с площадью проема до 2 м2 двухстворчатых (100 м2 проемов) ИНДЕКС К ПОЗИЦИИ: ФЕР 2001-редакция 2014 Индексы на СМР по видам строительства к уровню цен на 01.01.2000 Новосибирская область (1 зона) 1 01.12.2015 г.Объекты культуры. ОЗП=15,98; ЭМ=8,3; ЗПМ=15,98; МАТ=5,1 НР (957 руб.): 90%=118%*(0.9*0.85) от ФОТ (1063 руб.) СП (457 руб.): 43%=63%*(0.85*0.8) от ФОТ (1063 руб.) | 0.04 | 1571190,32 26194,26 | 4049,99 379,68 | 1540946.07 |  | 62848 | 1048 | 162 15 | 61638 | 187.55 | 7.5
16 | ФССЦ-203-0991 Приказ Минстроя России от 12.11.14 №703/пр | Исключить:Блок оконный пластиковый: двустворчатый, с глухой и поворотно-откидной створкой, однокамерным стеклопакетом (24 мм), площадью до 2 м2 (м2) ИНДЕКС К ПОЗИЦИИ: ФЕР 2001-редакция 2014 Индексы на СМР по видам строительства к уровню цен на 01.01.2000 Новосибирская область (1 зона) 1 01.12.2015 г.Объекты культуры. ОЗП=15,98; ЭМ=8,3; ЗПМ=15,98; МАТ=5,1 | -4 | 14841.1 |  | 14841.1 |  | -59364 |  |  | -59364
17 | прайс-лист | Блок оконный пластиковый: трёхстворчатый, с глухой и поворотно-откидной створкой, двухкамерным стеклопакетом (24мм) (м2) ИНДЕКС К ПОЗИЦИИ: ФЕР 2001-редакция 2014 Индексы на СМР по видам строительства к уровню цен на 01.01.2000 Новосибирская область (1 зона) 1 01.12.2015 г.Объекты культуры. ОЗП=15,98; ЭМ=8,3; ЗПМ=15,98; МАТ=5,1 | 4 | 3700 |  | 3700 |  | 14800 |  |  | 14800
7 | ФЕР10-01-034-02 Приказ Минстроя РФ от 30.01.14 №31/пр | Установка в жилых и общественных зданиях оконных блоков из ПВХ профилей: глухих с площадью проема более 2 м2 (100 м2 проемов) ИНДЕКС К ПОЗИЦИИ: ФЕР 2001-редакция 2014 Индексы на СМР по видам строительства к уровню цен на 01.01.2000 Новосибирская область (1 зона) 1 01.12.2015 г.Объекты культуры. ОЗП=15,98; ЭМ=8,3; ЗПМ=15,98; МАТ=5,1 НР (384 руб.): 90%=118%*(0.9*0.85) от ФОТ (427 руб.) СП (184 руб.): 43%=63%*(0.85*0.8) от ФОТ (427 руб.) | 0.0221 | 756733,08 19194,22 | 3249,53 142,38 | 734289.33 |  | 16724 | 424 | 72 3 | 16228 | 137.43 | 3.04
13 | ФССЦ-203-0939 Приказ Минстроя России от 12.11.14 №703/пр | Блок оконный пластиковый: глухой, одностворчатый с однокамерным стеклопакетом (24 мм), площадью более 2 м2 (м2) ИНДЕКС К ПОЗИЦИИ: ФЕР 2001-редакция 2014 Индексы на СМР по видам строительства к уровню цен на 01.01.2000 Новосибирская область (1 зона) 1 01.12.2015 г.Объекты культуры. ОЗП=15,98; ЭМ=8,3; ЗПМ=15,98; МАТ=5,1 | -2.21 | 6942.07 |  | 6942.07 |  | -15342 |  |  | -15342
35 | прайс-лист | Блок оконный пластиковый: двустворчатый, глухой, двухкамерным стеклопакетом (24мм) (м2) ИНДЕКС К ПОЗИЦИИ: ФЕР 2001-редакция 2014 Индексы на СМР по видам строительства к уровню цен на 01.01.2000 Новосибирская область (1 зона) 1 01.12.2015 г.Объекты культуры. ОЗП=15,98; ЭМ=8,3; ЗПМ=15,98; МАТ=5,1 | 2.21 | 3700 |  | 3700 |  | 8177 |  |  | 8177
6 | ФЕР10-01-035-03 Приказ Минстроя РФ от 30.01.14 №31/пр | Установка подоконных досок из ПВХ: в каменных стенах толщиной свыше 0,51 м (100 п. м) ИНДЕКС К ПОЗИЦИИ: ФЕР 2001-редакция 2014 Индексы на СМР по видам строительства к уровню цен на 01.01.2000 Новосибирская область (1 зона) 1 01.12.2015 г.Объекты культуры. ОЗП=15,98; ЭМ=8,3; ЗПМ=15,98; МАТ=5,1 НР (536 руб.): 90%=118%*(0.9*0.85) от ФОТ (595 руб.) СП (256 руб.): 43%=63%*(0.85*0.8) от ФОТ (595 руб.) | 0.203 | 35161,68 2914,27 | 235,22 15,18 | 32012.19 |  | 7138 | 592 | 48 3 | 6498 | 21.38 | 4.34
18 | прайс-лист | Доски подоконные ПВХ, шириной: 450 мм (м) ИНДЕКС К ПОЗИЦИИ: ФЕР 2001-редакция 2014 Индексы на СМР по видам строительства к уровню цен на 01.01.2000 Новосибирская область (1 зона) 1 01.12.2015 г.Объекты культуры. ОЗП=15,98; ЭМ=8,3; ЗПМ=15,98; МАТ=5,1 | 20.3 | 419.99 |  | 419.99 |  | 8526 |  |  | 8526
11 | ФЕР15-01-050-04 Приказ Минстроя РФ от 30.01.14 №31/пр | Облицовка оконных и дверных откосов внутренних (100 м2 облицовки) ИНДЕКС К ПОЗИЦИИ: ФЕР 2001-редакция 2014 Индексы на СМР по видам строительства к уровню цен на 01.01.2000 Новосибирская область (1 зона) 1 01.12.2015 г.Объекты культуры. ОЗП=15,98; ЭМ=8,3; ЗПМ=15,98; МАТ=5,1 НР (8152 руб.): 80%=105%*(0.9*0.85) от ФОТ (10190 руб.) СП (3770 руб.): 37%=55%*(0.85*0.8) от ФОТ (10190 руб.) | 0.417 | 75331,68 24420,48 | 384,54 17,26 | 50526.66 |  | 31413 | 10183 | 160 7 | 21070 | 166.47 | 69.42
12 | ФССЦ-101-1862 Приказ Минстроя России от 12.11.14 №703/пр | Исключить:Пластик бумажно-слоистый 2 с декоративной стороной (1000 м2) ИНДЕКС К ПОЗИЦИИ: ФЕР 2001-редакция 2014 Индексы на СМР по видам строительства к уровню цен на 01.01.2000 Новосибирская область (1 зона) 1 01.12.2015 г.Объекты культуры. ОЗП=15,98; ЭМ=8,3; ЗПМ=15,98; МАТ=5,1 | -0.0438 | 455430 |  | 455430 |  | -19948 |  |  | -19948
9 | прайс-лист | Сэндвич-панель 10мм 1,0/0,5 экструдированая белая (м2) ИНДЕКС К ПОЗИЦИИ: ФЕР 2001-редакция 2014 Индексы на СМР по видам строительства к уровню цен на 01.01.2000 Новосибирская область (1 зона) 1 01.12.2015 г.Объекты культуры. ОЗП=15,98; ЭМ=8,3; ЗПМ=15,98; МАТ=5,1 | 43.8 | 385 |  | 385 |  | 16863 |  |  | 16863
10 | ФССЦ-101-3007 Приказ Минстроя России от 12.11.14 №703/пр | Наличники из ПВХ, шириной: 40 мм (м) ИНДЕКС К ПОЗИЦИИ: ФЕР 2001-редакция 2014 Индексы на СМР по видам строительства к уровню цен на 01.01.2000 Новосибирская область (1 зона) 1 01.12.2015 г.Объекты культуры. ОЗП=15,98; ЭМ=8,3; ЗПМ=15,98; МАТ=5,1 | 93 | 98.79 |  | 98.79 |  | 9187 |  |  | 9187
14 | ФЕР15-01-070-01 Приказ Минстроя РФ от 30.01.14 №31/пр | Облицовка: оконных проемов в наружных стенах откосной планкой из оцинкованной стали с полимерным покрытием с устройством водоотлива оконного из оцинкованной стали с полимерным покрытием (1 м2 проемов) ИНДЕКС К ПОЗИЦИИ: ФЕР 2001-редакция 2014 Индексы на СМР по видам строительства к уровню цен на 01.01.2000 Новосибирская область (1 зона) 1 01.12.2015 г.Объекты культуры. ОЗП=15,98; ЭМ=8,3; ЗПМ=15,98; МАТ=5,1 НР (2154 руб.): 80%=105%*(0.9*0.85) от ФОТ (2692 руб.) СП (996 руб.): 37%=55%*(0.85*0.8) от ФОТ (2692 руб.) | 11.7 | 888,97 230,11 | 3.82 | 655.04 |  | 10401 | 2692 | 45 | 7664 | 1.55 | 18.14
Раздел 2. Двери
19 | ФЕРр56-10-1 Приказ Минстроя РФ от 30.01.14 №31/пр | Снятие дверных полотен (100 м2 дверных полотен) ИНДЕКС К ПОЗИЦИИ: ФЕР 2001-редакция 2014 Индексы на СМР по видам строительства к уровню цен на 01.01.2000 Новосибирская область (1 зона) 1 01.12.2015 г.Объекты культуры. ОЗП=15,98; ЭМ=8,3; ЗПМ=15,98; МАТ=5,1 НР (61 руб.): 70%=82%*0.85 от ФОТ (87 руб.) СП (44 руб.): 50%=62%*0.8 от ФОТ (87 руб.) | 0.0189 | 4603,2 4603,2 |  |  |  | 87 | 87 |  |  | 36.28 | 0.69
20 | ФЕРр56-9-1 Приказ Минстроя РФ от 30.01.14 №31/пр | Демонтаж дверных коробок: в каменных стенах с отбивкой штукатурки в откосах (100 коробок) ИНДЕКС К ПОЗИЦИИ: ФЕР 2001-редакция 2014 Индексы на СМР по видам строительства к уровню цен на 01.01.2000 Новосибирская область (1 зона) 1 01.12.2015 г.Объекты культуры. ОЗП=15,98; ЭМ=8,3; ЗПМ=15,98; МАТ=5,1 НР (331 руб.): 70%=82%*0.85 от ФОТ (473 руб.) СП (237 руб.): 50%=62%*0.8 от ФОТ (473 руб.) | 0.02 | 26045,35 22979,08 | 3066,27 638,24 |  |  | 521 | 460 | 61 13 |  | 179.3 | 3.59
21 | ФЕРр56-2-2 Приказ Минстроя РФ от 30.01.14 №31/пр | Снятие оконных переплетов: остекленных (100 м2 оконных переплетов) ИНДЕКС К ПОЗИЦИИ: ФЕР 2001-редакция 2014 Индексы на СМР по видам строительства к уровню цен на 01.01.2000 Новосибирская область (1 зона) 1 01.12.2015 г.Объекты культуры. ОЗП=15,98; ЭМ=8,3; ЗПМ=15,98; МАТ=5,1 НР (59 руб.): 70%=82%*0.85 от ФОТ (84 руб.) СП (42 руб.): 50%=62%*0.8 от ФОТ (84 руб.) | 0.0136 | 6150,69 5909,41 | 241,28 200,71 |  |  | 84 | 81 | 3 3 |  | 46.11 | 0.63
22 | ФЕРр56-1-1 Приказ Минстроя РФ от 30.01.14 №31/пр | Демонтаж оконных коробок: в каменных стенах с отбивкой штукатурки в откосах (100 коробок) ИНДЕКС К ПОЗИЦИИ: ФЕР 2001-редакция 2014 Индексы на СМР по видам строительства к уровню цен на 01.01.2000 Новосибирская область (1 зона) 1 01.12.2015 г.Объекты культуры. ОЗП=15,98; ЭМ=8,3; ЗПМ=15,98; МАТ=5,1 НР (120 руб.): 70%=82%*0.85 от ФОТ (172 руб.) СП (86 руб.): 50%=62%*0.8 от ФОТ (172 руб.) | 0.01 | 18107,93 16806,49 | 1301,44 384,16 |  |  | 181 | 168 | 13 4 |  | 128.73 | 1.29
23 | ФЕР46-04-001-04 Приказ Минстроя РФ от 30.01.14 №31/пр | Разборка: кирпичных стен (1 м3) ИНДЕКС К ПОЗИЦИИ: ФЕР 2001-редакция 2014 Индексы на СМР по видам строительства к уровню цен на 01.01.2000 Новосибирская область (1 зона) 1 01.12.2015 г.Объекты культуры. ОЗП=15,98; ЭМ=8,3; ЗПМ=15,98; МАТ=5,1 НР (1760 руб.): 84%=110%*(0.9*0.85) от ФОТ (2095 руб.) СП (1006 руб.): 48%=70%*(0.85*0.8) от ФОТ (2095 руб.) | 1.55 | 2054,97 1166,7 | 888,27 184,89 |  |  | 3185 | 1808 | 1377 287 |  | 8.24 | 12.77
24 | ФЕР09-04-012-01 Приказ Минстроя РФ от 30.01.14 №31/пр | Установка металлических дверных блоков в готовые проемы (1 м2 проема) ИНДЕКС К ПОЗИЦИИ: ФЕР 2001-редакция 2014 Индексы на СМР по видам строительства к уровню цен на 01.01.2000 Новосибирская область (1 зона) 1 01.12.2015 г.Объекты культуры. ОЗП=15,98; ЭМ=8,3; ЗПМ=15,98; МАТ=5,1 НР (1433 руб.): 69%=90%*(0.9*0.85) от ФОТ (2077 руб.) СП (1205 руб.): 58%=85%*(0.85*0.8) от ФОТ (2077 руб.) | 5.46 | 669,94 380,48 | 158.28 | 131.18 |  | 3658 | 2077 | 864 | 717 | 2.4 | 13.1
25 | ФЕР26-01-042-02 Приказ Минстроя РФ от 30.01.14 №31/пр | Установка дверей с тепловой изоляцией: в кирпичных стенах (100 м2 проемов по наружному обводу коробок) ИНДЕКС К ПОЗИЦИИ: ФЕР 2001-редакция 2014 Индексы на СМР по видам строительства к уровню цен на 01.01.2000 Новосибирская область (1 зона) 1 01.12.2015 г.Объекты культуры. ОЗП=15,98; ЭМ=8,3; ЗПМ=15,98; МАТ=5,1 НР (782 руб.): 77%=100%*(0.9*0.85) от ФОТ (1015 руб.) СП (487 руб.): 48%=70%*(0.85*0.8) от ФОТ (1015 руб.) | 0.0273 | 198542,14 37183,86 | 6986.28 | 154372 |  | 5420 | 1015 | 191 | 4214 | 272.79 | 7.45
26 | ФССЦ-203-8126 Приказ Минстроя России от 12.11.14 №703/пр | Дверь противопожарная металлическая: двупольная ДПМ-02/30, размером 1300х2100 мм (шт.) ИНДЕКС К ПОЗИЦИИ: ФЕР 2001-редакция 2014 Индексы на СМР по видам строительства к уровню цен на 01.01.2000 Новосибирская область (1 зона) 1 01.12.2015 г.Объекты культуры. ОЗП=15,98; ЭМ=8,3; ЗПМ=15,98; МАТ=5,1 | 1 | 23114.48 |  | 23114.48 |  | 23114 |  |  | 23114
27 | ФЕР10-01-034-02 Приказ Минстроя РФ от 30.01.14 №31/пр | Установка в жилых и общественных зданиях оконных блоков из ПВХ профилей: глухих с площадью проема более 2 м2 (100 м2 проемов) ИНДЕКС К ПОЗИЦИИ: ФЕР 2001-редакция 2014 Индексы на СМР по видам строительства к уровню цен на 01.01.2000 Новосибирская область (1 зона) 1 01.12.2015 г.Объекты культуры. ОЗП=15,98; ЭМ=8,3; ЗПМ=15,98; МАТ=5,1 НР (384 руб.): 90%=118%*(0.9*0.85) от ФОТ (427 руб.) СП (184 руб.): 43%=63%*(0.85*0.8) от ФОТ (427 руб.) | 0.0221 | 756733,08 19194,22 | 3249,53 142,38 | 734289.33 |  | 16724 | 424 | 72 3 | 16228 | 137.43 | 3.04
28 | ФССЦ-203-0939 Приказ Минстроя России от 12.11.14 №703/пр | Блок оконный пластиковый: глухой, одностворчатый с однокамерным стеклопакетом (24 мм), площадью более 2 м2 (м2) ИНДЕКС К ПОЗИЦИИ: ФЕР 2001-редакция 2014 Индексы на СМР по видам строительства к уровню цен на 01.01.2000 Новосибирская область (1 зона) 1 01.12.2015 г.Объекты культуры. ОЗП=15,98; ЭМ=8,3; ЗПМ=15,98; МАТ=5,1 | -2.21 | 6942.07 |  | 6942.07 |  | -15342 |  |  | -15342
29 | прайс-лист | Блок оконный пластиковый: двустворчатый, глухой, двухкамерным стеклопакетом (24мм) (м2) ИНДЕКС К ПОЗИЦИИ: ФЕР 2001-редакция 2014 Индексы на СМР по видам строительства к уровню цен на 01.01.2000 Новосибирская область (1 зона) 1 01.12.2015 г.Объекты культуры. ОЗП=15,98; ЭМ=8,3; ЗПМ=15,98; МАТ=5,1 | 2.21 | 3700 |  | 3700 |  | 8177 |  |  | 8177
30 | ФЕР15-01-050-04 Приказ Минстроя РФ от 30.01.14 №31/пр | Облицовка оконных и дверных откосов внутренних (100 м2 облицовки) ИНДЕКС К ПОЗИЦИИ: ФЕР 2001-редакция 2014 Индексы на СМР по видам строительства к уровню цен на 01.01.2000 Новосибирская область (1 зона) 1 01.12.2015 г.Объекты культуры. ОЗП=15,98; ЭМ=8,3; ЗПМ=15,98; МАТ=5,1 НР (527 руб.): 80%=105%*(0.9*0.85) от ФОТ (659 руб.) СП (244 руб.): 37%=55%*(0.85*0.8) от ФОТ (659 руб.) | 0.027 | 75331,68 24420,48 | 384,54 17,26 | 50526.66 |  | 2034 | 659 | 10 | 1365 | 166.47 | 4.49
31 | ФССЦ-101-1862 Приказ Минстроя России от 12.11.14 №703/пр | Исключить:Пластик бумажно-слоистый 2 с декоративной стороной (1000 м2) ИНДЕКС К ПОЗИЦИИ: ФЕР 2001-редакция 2014 Индексы на СМР по видам строительства к уровню цен на 01.01.2000 Новосибирская область (1 зона) 1 01.12.2015 г.Объекты культуры. ОЗП=15,98; ЭМ=8,3; ЗПМ=15,98; МАТ=5,1 | -0.0028 | 455430 |  | 455430 |  | -1275 |  |  | -1275
32 | прайс-лист | Сэндвич-панель 10мм 1,0/0,5 экструдированая белая (м2) ИНДЕКС К ПОЗИЦИИ: ФЕР 2001-редакция 2014 Индексы на СМР по видам строительства к уровню цен на 01.01.2000 Новосибирская область (1 зона) 1 01.12.2015 г.Объекты культуры. ОЗП=15,98; ЭМ=8,3; ЗПМ=15,98; МАТ=5,1 | 2.8 | 385 |  | 385 |  | 1078 |  |  | 1078
33 | ФССЦ-101-3007 Приказ Минстроя России от 12.11.14 №703/пр | Наличники из ПВХ, шириной: 40 мм (м) ИНДЕКС К ПОЗИЦИИ: ФЕР 2001-редакция 2014 Индексы на СМР по видам строительства к уровню цен на 01.01.2000 Новосибирская область (1 зона) 1 01.12.2015 г.Объекты культуры. ОЗП=15,98; ЭМ=8,3; ЗПМ=15,98; МАТ=5,1 | 6 | 98.79 |  | 98.79 |  | 593 |  |  | 593
34 | ФЕР15-01-070-01 Приказ Минстроя РФ от 30.01.14 №31/пр | Облицовка: оконных проемов в наружных стенах откосной планкой из оцинкованной стали с полимерным покрытием с устройством водоотлива оконного из оцинкованной стали с полимерным покрытием (1 м2 проемов) ИНДЕКС К ПОЗИЦИИ: ФЕР 2001-редакция 2014 Индексы на СМР по видам строительства к уровню цен на 01.01.2000 Новосибирская область (1 зона) 1 01.12.2015 г.Объекты культуры. ОЗП=15,98; ЭМ=8,3; ЗПМ=15,98; МАТ=5,1 НР (497 руб.): 80%=105%*(0.9*0.85) от ФОТ (621 руб.) СП (230 руб.): 37%=55%*(0.85*0.8) от ФОТ (621 руб.) | 2.7 | 888,97 230,11 | 3.82 | 655.04 |  | 2400 | 621 | 10 | 1769 | 1.55 | 4.19
ИТОГИ С УЧЕТОМ ИНДЕКСОВ ПЕРЕСЧЕТА
Итого прямые затраты по смете в текущих ценах | [7 empty] | 331976 | 45652 | 4761 544 | 281563 |  | 329.98
Накладные расходы | [7 empty] | 36240
Сметная прибыль | [7 empty] | 20612
Итоги по смете:
Проемы (ремонтно-строительные) | [7 empty] | 35724 |  |  |  |  | 124.21
Деревянные конструкции | [7 empty] | 269459 |  |  |  |  | 76.21
Отделочные работы | [7 empty] | 41595 |  |  |  |  | 96.24
Работы по реконструкции зданий и сооружений (усиление и замена существующих конструкций, разборка и возведение отдельных конструктивных элементов) | [7 empty] | 5951 |  |  |  |  | 12.77
Строительные металлические конструкции | [7 empty] | 6296 |  |  |  |  | 13.1
Теплоизоляционные работы | [7 empty] | 29803 |  |  |  |  | 7.45
Итого | [7 empty] | 388828 |  |  |  |  | 329.98
В том числе:
Материалы | [7 empty] | 281563
Машины и механизмы | [7 empty] | 4761
ФОТ | [7 empty] | 46196
Накладные расходы | [7 empty] | 36240
Сметная прибыль | [7 empty] | 20612
НДС 18% | [7 empty] | 69989.04
ВСЕГО по смете | [7 empty] | 458817.04 |  |  |  |  | 329.98
Составил:__________________И.П.Киршбаум
Проверил:_________________Д.А.Грабельников